## Rekapitulace
Rekapitulace – orientační rozpočet rodinného domu
Stavba: Novostavba rodinného domu
Hrubá stavba – materiál
Hrubá stavba – práce
HRUBÁ STAVBA
Okna, balkonové a vstupní dveře vč. montáže
HRUBÁ STAVBA UZAVŘENÁ
Dokončovací práce – materiál a práce z výkazu + vnitřní dveře
Obklady a malby
Technika budovy
Stavba celkem
Vedlejší rozpočtové náklady
Rezerva
DŮM NA KLÍČ BEZ DPH
DPH 12 %
DŮM NA KLÍČ VČETNĚ DPH
Hrubá stavba vč. DPH
Přípojky (mimo cenu domu) vč. DPH
Mimo cenu: kuchyňská linka a spotřebiče, nábytek, zpevněné plochy, terasa, oplocení, sadové úpravy, projekt, poplatky.
Zdroje cen:
TBG Metrostav – ceník betonů 2026 (C20/25 3 760 Kč/m³, C25/30 3 980 Kč/m³ bez DPH)
pro-doma.cz, vastap.cz – KARI síť KH 20 (6/150) 575 Kč/ks s DPH (10/2026)
Pila Kunovice – ceník řeziva od 30. 4. 2026 (hranoly 10 500 Kč/m³)
stawebniny.com – Ytong Lambda YQ 450 PDK 264 Kč/ks s DPH
Bramac Classic – 268 Kč/m² bez DPH (e-shop)
kolikmaterialu.cz, planstavby.cz, megastroj.cz, daibau.cz – ceníky řemesel 2026 (zdění, krov 600–1 200 Kč/m², pokrývač 250–550 Kč/m², omítky 350–550 Kč/m², anhydrit 280–420 Kč/m²)
kolikmaterialu.cz, eltrigo.cz – elektroinstalace RD 800–1 500 Kč/m²; daibau.cz, uspornevytapeni.cz – TČ vzduch–voda s montáží 200–400 tis. Kč
az-okno.cz, kolikmaterialu.cz – okna s trojsklem 4 000–6 000 Kč/m² s DPH

## Materiál
A. Výkaz materiálu
Stavba: Novostavba rodinného domu
Ceny bez DPH, cenová úroveň 10/2026 – jednotkové ceny (sloupec D) lze přepsat, vše se přepočítá.
Položka | MJ | Množství | Kč/MJ | Cena Kč | Poznámka
1. Zemní práce
Sejmutí ornice tl. 200 mm (půdorys + 1 m kolem) | m³ | 35.27 |  |  | 176,4 m²
Výkop rýh pro základové pasy (hl. 1,00 m pod upraveným terénem) | m³ | 35.61 |  |  | nezámrzná hloubka – ověřit
Odvoz výkopku | m³ | 55.43 |  |  | nakypření 1,2; ornice ze 70 % zpět na pozemek
Hutněný štěrkopískový polštář pod deskou tl. 200 mm | m³ | 21.33 | 620 |  | frakce 0–32, Edef,2 ≥ 45 MPa
Celkem 1. Zemní práce
2. Základy a základová deska
Základový pas obvodový – prostý beton C16/20, b = 750 mm, h = 600 mm | m³ | 19.09 | 4300 |  | 42,4 bm
Základový pas vnitřní – prostý beton C16/20, b = 1050 mm, h = 600 mm | m³ | 2.28 | 4300 |  | 3,6 bm
Ztracené bednění (betonové tvárnice 500 × 250 mm) – podezdívka 2 řady | ks | 194 | 55 |  | š. 400 mm pod obvodem, 250 mm pod vnitřními
Beton výplně ztraceného bednění C16/20 | m³ | 7.55 | 4300
Výztuž ztraceného bednění (svislé Ø 10 á 500 + vodorovné 2 × Ø 8 v řadě) | kg | 107 | 30
Základová deska tl. 150 mm – beton C20/25 XC2 | m³ | 16 | 4560 |  | 106,7 m²
Výztuž desky – svařovaná síť KARI Ø 6/150 × 150 (2,0 × 3,0 m) | ks | 22 | 475 |  | přesahy 20 %; 388 kg
Hydroizolace spodní stavby – asfaltový pás SBS s Al vložkou (protiradonový) | m² | 161.4 | 190 |  | vč. vytažení na podezdívku a přesahů; radon ověřit měřením
Penetrační asfaltový nátěr | kg | 49 | 65
Tepelná izolace soklu a podezdívky – XPS tl. 100 mm | m² | 38.4 | 420 |  | výška 0,8 m (0,5 m pod terén)
Celkem 2. Základy a základová deska
3. Svislé konstrukce – zdivo
Obvodové zdivo – Ytong Lambda YQ P1,8-300 tl. 450 mm (599 × 249 mm) | m² | 121.6 | 1750 |  | 856 ks = 57,47 m³
Štíty (zdivo do šikmé) – Ytong Lambda YQ P1,8-300 tl. 450 mm (599 × 249 mm) | m² | 75.6 | 1750 |  | 532 ks = 35,70 m³
Vnitřní nosné zdivo – Ytong P4-500 tl. 300 mm (599 × 249 mm) | m² | 7.7 | 1080 |  | 54 ks = 2,42 m³
Příčky – Ytong Klasik P2-500 tl. 250 mm (599 × 249 mm) | m² | 69.9 | 800 |  | 492 ks = 18,36 m³
Příčky – Ytong Klasik P2-500 tl. 150 mm (599 × 249 mm) | m² | 62 | 480 |  | 436 ks = 9,76 m³
Příčky – Ytong Klasik P2-500 tl. 100 mm (599 × 249 mm) | m² | 6.4 | 320 |  | 45 ks = 0,67 m³
Zdicí malta / lepidlo | pytel 25 kg | 100 | 245 |  | 2 488 kg (20 kg/m³ zdiva)
Zakládací malta (první řada zdiva v 1.NP) | pytel 25 kg | 43 | 165 |  | 1 074 kg (≈ 40 kg/m² ložné plochy)
Izolace proti vlhkosti pod první řadou (pás) | bm | 84.9 | 28
Celkem 3. Svislé konstrukce – zdivo
4. Překlady
NOP 375-1500 + tepelná izolace 75 mm | ks | 1 | 1170
NOP 375-1750 + tepelná izolace 75 mm | ks | 2 | 1365
NOP 375-2000 + tepelná izolace 75 mm | ks | 1 | 1560
Ytong překlad v příčce tl. 150 mm (nad dveřmi) | ks | 7 | 380
Ytong překlad v příčce tl. 250 mm (nad dveřmi) | ks | 6 | 380
ŽB překlad monoliticky s věncem 250 × 250 mm, dolní výztuž 2 Ø 12, třmínky Ø 6 / 150 | ks | 10 | 1300
ŽB překlad monoliticky s věncem 250 × 250 mm, dolní výztuž 3 Ø 12, třmínky Ø 6 / 150 | ks | 1 | 1300
ŽB překlad monoliticky s věncem 250 × 300 mm, dolní výztuž 3 Ø 12, třmínky Ø 6 / 150 | ks | 1 | 1300
ŽB překlad monoliticky s věncem 250 × 400 mm, dolní výztuž 3 Ø 18, třmínky Ø 6 / 150 | ks | 1 | 1300
Celkem 4. Překlady
5. Věnce a stropy
ŽB věnec obvodový 250 mm, š. 300 mm – beton C25/30 | m³ | 6.59 | 4800 |  | 43,9 bm × 2 úrovně
ŽB věnec na vnitřních nosných zdech 250 × 250 mm – beton C25/30 | m³ | 0.23 | 4800
Výztuž věnců B500B (4 Ø 12 + třmínky Ø 6 á 250) | kg | 448 | 30 |  | vč. přesahů
Věncovka Ytong 50 × 250 × 599 mm | ks | 154 | 48
Tepelná izolace věnce EPS 70F tl. 100 mm | m² | 23.1 | 160
Stropní deska ŽB monolitická tl. 280 mm – beton C25/30 XC1 | m³ | 29.7 | 4800 |  | 106,1 m² (1× strop)
Výztuž stropu B500B (dolní Ø 10 á 100 oba směry + horní nad podporami) | kg | 1727 | 30 |  | ≈ 16,3 kg/m²; přesně podle výkresu výztuže
Bednění stropu (systémové, pronájem) vč. podpěr | m² | 106.1 | 190 |  | + čela desky 45,7 bm
Celkem 5. Věnce a stropy
6. Schodiště
Schodiště ŽB monolitické, 6 stupňů, š. ramene 875 mm – beton C25/30 | m³ | 0.36 | 4800
Výztuž schodiště B500B | kg | 40 | 30 |  | ≈ 110 kg/m³
Schodiště ŽB monolitické, 9 stupňů, š. ramene 875 mm – beton C25/30 | m³ | 0.54 | 4800
Výztuž schodiště B500B (2) | kg | 60 | 30 |  | ≈ 110 kg/m³
Celkem 6. Schodiště
7. Krov a střecha
Krokve C24 80 × 160 mm á 900 mm | m³ | 2.58 | 11500 |  | 201 bm vč. nárožních
Pozednice C24 140 × 160 mm | m³ | 0.44 | 11500 |  | 18,9 bm; kotvy do věnce M12 á 1 m: 19 ks
Vaznice C24 160 × 200 mm | m³ | 0.6 | 11500 |  | 18,9 bm
Sloupky C24 120 × 120 mm, výška 2,4 m | m³ | 0.28 | 11500 |  | 8 ks
Kleštiny 2 × 80 × 180 mm a pásky 120 × 120 mm | m³ | 1.68 | 11500
Kontralatě 40 × 60 mm | bm | 201.4 | 28
Střešní latě 40 × 60 mm (rozteč 330 mm) | bm | 549.3 | 28
Pojistná hydroizolace – difuzní fólie (sd ≤ 0,02 m) | m² | 198.5 | 45
Krytina – betonová taška | m² | 181.3 | 300 |  | ≈ 1 813 ks (10 ks/m²)
Hřebenáče (2,5 ks/bm) vč. větracího pásu | ks | 26 | 78 |  | hřeben 10,2 bm
Krajové (štítové) tašky | ks | 112 | 115
Podokapní žlab r.š. 333 mm | bm | 21.5 | 360
Svody Ø 100 mm | bm | 13.6 | 420 |  | 3 ks
Oplechování (okapnice, lemování prostupů) | bm | 26.5 | 450
Podbití přesahů (palubky / cementovláknité desky) | m² | 19.7 | 650
Tepelná izolace mezi krokve – minerální vata 220 mm | m² | 156.8 | 275
Tepelná izolace pod krokve – minerální vata 80 mm | m² | 156.8 | 100
Parozábrana (sd ≥ 100 m) vč. pásek a tmelu | m² | 171.7 | 45
SDK podhled podkroví (rošt CD + desky 12,5 mm) | m² | 149.3 | 320
Celkem 7. Krov a střecha
8. Okna a dveře
Balkonové / terasové dveře, trojsklo 800 × 2100 mm | ks | 1 | 8669
Balkonové / terasové dveře, trojsklo 2900 × 2300 mm | ks | 1 | 34417
Okno plastové, izolační trojsklo (Uw ≤ 0,9) 720 × 1900 mm | ks | 1 | 6500
Okno plastové, izolační trojsklo (Uw ≤ 0,9) 730 × 1900 mm | ks | 1 | 6500
Okno plastové, izolační trojsklo (Uw ≤ 0,9) 850 × 550 mm | ks | 1 | 6500
Okno plastové, izolační trojsklo (Uw ≤ 0,9) 900 × 550 mm | ks | 2 | 6500
Okno plastové, izolační trojsklo (Uw ≤ 0,9) 910 × 1900 mm | ks | 1 | 7435
Okno plastové, izolační trojsklo (Uw ≤ 0,9) 920 × 1900 mm | ks | 1 | 7516
Okno plastové, izolační trojsklo (Uw ≤ 0,9) 1050 × 1200 mm | ks | 1 | 6500
Okno plastové, izolační trojsklo (Uw ≤ 0,9) 1200 × 1200 mm | ks | 2 | 6500
Okno plastové, izolační trojsklo (Uw ≤ 0,9) 1200 × 1250 mm | ks | 1 | 6500
Okno plastové, izolační trojsklo (Uw ≤ 0,9) 1200 × 1400 mm | ks | 1 | 7224
Okno plastové, izolační trojsklo (Uw ≤ 0,9) 1500 × 1300 mm | ks | 1 | 8385
Okno plastové, izolační trojsklo (Uw ≤ 0,9) 1800 × 1500 mm | ks | 1 | 11610
Vnitřní dveře (křídlo + obložková zárubeň) 700 × 1600 mm | ks | 1 | 6500
Vnitřní dveře (křídlo + obložková zárubeň) 700 × 1970 mm | ks | 1 | 6500
Vnitřní dveře (křídlo + obložková zárubeň) 800 × 1970 mm | ks | 8 | 6500
Vnitřní dveře (křídlo + obložková zárubeň) 800 × 2200 mm | ks | 1 | 6500
Vnitřní dveře (křídlo + obložková zárubeň) 900 × 1970 mm | ks | 1 | 6500
Vnitřní dveře (křídlo + obložková zárubeň) 1200 × 2100 mm | ks | 1 | 6500
Vstupní dveře (Ud ≤ 1,2) 900 × 2100 mm | ks | 1 | 48000
Vnější parapety (Al tažené) | bm | 15.8 | 360
Vnitřní parapety | bm | 16.5 | 480
Připojovací spára – parotěsná a difuzní páska, PUR pěna | bm | 89 | 70
Celkem 8. Okna a dveře
9. Omítky, podlahy, izolace podlahy
Vnější omítka silikonová (vč. podkladní vrstvy) | m² | 243.5 | 360 |  | vč. štítů
Vnitřní omítka stěn – sádrová / vápenosádrová tl. 10 mm | m² | 418.1 | 95
Omítka stropů (štuk / sádrová stěrka) | m² | 99.8 | 95
Tepelná izolace podlahy na terénu – EPS 100 S tl. 140 mm | m² | 104.8 | 322 |  | 14,67 m³
Kročejová izolace stropu – EPS T / minerální desky tl. 40 mm | m² | 94 | 120
Separační PE fólie | m² | 208.3 | 12
Okrajový dilatační pásek | bm | 91.9 | 18
Anhydritový / cementový potěr tl. 50–65 mm | m³ | 10.41 | 5600 |  | 189,4 m²
Nášlapné vrstvy – vinyl | m² | 204.5 | 650
Celkem 9. Omítky, podlahy, izolace podlahy
10. Zařizovací předměty a technologie (podle půdorysů)
WC závěsné | ks | 1 | 9500
Bidet | ks | 1 | 6500
Kuchyňská linka – dřez | ks | 1 | 3800
Myčka | ks | 1 | 0
Pracovní deska | ks | 1
Pračka | ks | 1 | 0
Sprchový kout | ks | 1 | 16000
Umyvadlo | ks | 2 | 4500
Varná deska + digestoř | ks | 1 | 0
Wc | ks | 1 | 9500
Žebřík (el.) | ks | 1 | 4500
Celkem 10. Zařizovací předměty a technologie (podle půdorysů)

## Práce
B. Výkaz prací
Stavba: Novostavba rodinného domu
Ceny bez DPH, cenová úroveň 10/2026 – jednotkové ceny (sloupec D) lze přepsat, vše se přepočítá.
Položka | MJ | Množství | Kč/MJ | Cena Kč
1. Zemní práce
Sejmutí ornice strojně vč. uložení na deponii | m³ | 35.27 | 150
Výkop rýh strojně, zatřídění zeminy tř. 3 | m³ | 35.61 | 520
Odvoz výkopku do 10 km vč. poplatku za skládku | m³ | 55.43 | 560
Rozprostření a hutnění po vrstvách | m³ | 21.33 | 260
Celkem 1. Zemní práce
2. Základy a základová deska
Betonáž základových pasů do rýhy | m³ | 21.37 | 1100
Zdění ztraceného bednění | ks | 194 | 35
Betonáž výplně ztraceného bednění | m³ | 7.55 | 1300
Uložení výztuže | kg | 107 | 14
Bednění okrajů a betonáž desky vč. vibrování a ošetření | m³ | 16 | 1700
Pokládka sítí vč. distančních podložek | ks | 22 | 70
Natavení hydroizolačního pásu vč. detailů | m² | 161.4 | 190
Penetrační nátěr | kg | 49 | 12
Lepení izolace soklu | m² | 38.4 | 140
Celkem 2. Základy a základová deska
3. Svislé konstrukce – zdivo
Zdění obvodového zdiva | m² | 121.6 | 1150
Zdění štítů do šikmé | m² | 75.6 | 1400
Zdění vnitřního nosného zdiva | m² | 7.7 | 850
Zdění příček | m² | 138.3 | 520
Celkem 3. Svislé konstrukce – zdivo
4. Překlady
Osazení překladu | ks | 4 | 350
Osazení překladu | ks | 13 | 200
Bednění a vyztužení překladu (betonáž s věncem) | ks | 13 | 1600
Celkem 4. Překlady
5. Věnce a stropy
Bednění a betonáž věnce | m³ | 6.82 | 3200
Výroba a uložení výztuže | kg | 2175 | 15
Osazení věncovky | ks | 154 | 15
Betonáž stropní desky vč. ošetření | m³ | 29.7 | 1300
Montáž a demontáž bednění stropu vč. podpěr a čel | m² | 106.1 | 290
Celkem 5. Věnce a stropy
6. Schodiště
Bednění a betonáž schodiště | m³ | 0.9 | 9000
Výroba a uložení výztuže | kg | 100 | 15
Celkem 6. Schodiště
7. Krov a střecha
Tesařské práce – výroba a montáž krovu vč. impregnace (Kč/m² střechy) | m² | 181.3 | 780
Pokrývačské práce – fólie, kontralatě, latě, krytina | m² | 181.3 | 420
Osazení hřebenáčů do suchého hřebene | ks | 26 | 60
Osazení krajových tašek | ks | 112 | 40
Montáž žlabů vč. háků | bm | 21.5 | 260
Montáž svodů | bm | 13.6 | 220
Klempířské práce – oplechování | bm | 26.5 | 280
Montáž podbití | m² | 19.7 | 480
Vkládání izolace | m² | 156.8 | 120
Montáž izolace pod krokve vč. roštu | m² | 156.8 | 160
Montáž parozábrany vč. přelepení | m² | 171.7 | 70
Montáž SDK podhledu vč. tmelení | m² | 149.3 | 480
Celkem 7. Krov a střecha
8. Okna a dveře
Montáž okna / dveří vč. kotvení | ks | 16 | 1600
Montáž dveří a obložkové zárubně | ks | 13 | 1700
Montáž vstupních dveří | ks | 1 | 3500
Osazení parapetu | bm | 15.8 | 200
Osazení parapetu | bm | 16.5 | 220
Provedení připojovací spáry | bm | 89 | 50
Celkem 8. Okna a dveře
9. Omítky, podlahy, izolace podlahy
Vnější omítka vč. penetrace a armovací vrstvy | m² | 243.5 | 520
Lešení vč. dopravy, montáže a nájmu 2 měsíce | m² | 243.5 | 160
Strojní sádrová omítka stěn vč. rohových lišt | m² | 418.1 | 260
Omítka / stěrka stropů | m² | 99.8 | 300
Pokládka izolace podlahy (2 vrstvy) | m² | 104.8 | 90
Pokládka kročejové izolace | m² | 94 | 60
Lití a úprava potěru (anhydrit / cementový) | m³ | 10.41 | 2000
Pokládka nášlapných vrstev vč. soklíků | m² | 204.5 | 380
Celkem 9. Omítky, podlahy, izolace podlahy
10. Zařizovací předměty a technologie (podle půdorysů)
Montáž zařizovacího předmětu | ks | 8 | 1500
Celkem 10. Zařizovací předměty a technologie (podle půdorysů)

## Technika a dokončení
C. Technika budovy a dokončovací práce
Stavba: Novostavba rodinného domu
Ceny bez DPH, cenová úroveň 10/2026 – jednotkové ceny (sloupec D) lze přepsat, vše se přepočítá.
Položka | MJ | Množství | Kč/MJ | Cena Kč
C.1 Technika budovy
Elektroinstalace silnoproud + slaboproud, rozvaděč, základní svítidla, revize | m² | 189.3625 | 1050
Hromosvod (LPS) vč. zemniče a revize | kpl | 1 | 38000
Vnitřní vodovod a kanalizace – rozvody | m² | 189.3625 | 700
Napojení zařizovacích předmětů (výpustky, odpady) | ks | 9 | 4500
Tepelné čerpadlo vzduch–voda vč. zásobníku TV, regulace a montáže | kpl | 1 | 265000
Podlahové vytápění vč. rozdělovačů | m² | 189.3625 | 650
Odtahové ventilátory koupelen a WC, digestoř | kpl | 1 | 18000
Celkem C.1 Technika budovy
C.2 Obklady a malby
Obklady a dlažby koupelen (materiál + práce) | ks | 2 | 58000
Obklad za kuchyňskou linkou | kpl | 1 | 9000
Malby 2× vč. penetrace | m² | 498.0312 | 75
Celkem C.2 Obklady a malby
C.3 Přípojky (mimo cenu domu)
Přípojky vody, kanalizace a elektro (orientačně, do 15 m) | kpl | 1 | 160000
Celkem C.3 Přípojky (mimo cenu domu)